## list1
Rozpočet montáže elektrorozvodů - Hasičská zbrojnice Rohoznice
název: adresa: |  |  |  | datum:
Obec Rohoznice, Rohoznice 1, 507 71 Miletín |  |  |  | 2017-01-31
popis:
Cenová nabídka montáže elektrorozvodů - Hasičská zbrojnice Rohoznice
investor:
Obec Rohoznice, Rohoznice 1, 507 71 Miletín
materiál - dodávka |  | jedn. | JC
název | množství |  | Kč/j | Celkem Kč
Přístroje ABB Tango barva bílá
spínač č.5 | 2 | ks |  | 0
tlačítko | 2 | ks |  | 0
zásuvka jednoduchá | 8 | ks |  | 0
spínač č.6 IP44 | 1 | ks |  | 0
zásuvka 400V/32A/5p | 1 | ks |  | 0
vyrážecí tlačítko | 1 | ks |  | 0
Kabely
CYKY 3x1,5 | 144 | m |  | 0
CYKY 3x2,5 | 64 | m |  | 0
CYKY 5x2,5 | 26 | m
CYKY 5x4 | 3 | m |  | 0
CYKY 4x10 | 4 | m |  | 0
Úložný materiál
krabice přístrojová | 13 | ks |  | 0
krabice odbočná | 3 | ks |  | 0
Svítidla
svítidlo PRIMA LED1,5ft PC - zbrojnice | 12 | ks |  | 0
svítidlo LED AL - vjezd | 2 | ks |  | 0
nouzové svítidlo | 1 | ks |  | 0
montáž svítidel | 15 | ks |  | 0
Rozvaděče
napojení ve stávající přípojkové skříni | 1 | kpl |  | 0
rozvaděč RE | 1 | kpl |  | 0
rozvaděč RHZ osazený hlavním vypínačem, přepěťovou ochranou, jednofázovými a třífázovými jističi, proudovým chráničem a stykačem pro ovládání sirény | 1 | kpl |  | 0
Hromosvod a uzemnění
AlMgSi ø 8 | 1 | kpl |  | 0
uzemnění FeZn | 1 | kpl |  | 0
Ostatní
vývod pro vjezdová vrata | 2 | ks |  | 0
hlavní ochranné pospojení | 1 | ks |  | 0
stavební přípomoce | 1 | kpl |  | 0
pomocný materiál | 1 | kpl |  | 0
revize | 1 | kpl |  | 0
dokumentace skutečného stavu | 1 | kpl |  | 0
technická podpora | 1 | kpl |  | 0
ostatní výdaje | 1 | kpl |  | 0
Celkem bez DPH: |  |  |  | 0
Jako podklad pro vypracování cenové nabídky byly použity stavební výkresy zpracované Ing.Bartošem a prohlídka na místě
Cenová nabídka obsahuje:
Napojení ve stávající přípojkové skříni osazené na objektu hasičské zbrojnice, nový rozvaděč hasičské zbrojnice RHZ, přístroje ABB Tango barva bílá, kabeláž, svítidla LED, vývody pro nová garážová vrata, hlavní ochranné pospojení, hromosvod AlMgSi, uzemnění FeZn
Cenová nabídka neobsahuje:
Slaboproudé rozvody (EZS, EPS atd. zatím není požadováno).